## Sheet1
食堂消费终端设备参数清单
序号 | 档次 | 设备参数 | 数量（台） | 备注
1 | 高端 | 1.采用主流操作系统（如Android或Linux或X86） 2.CPU处理器：1.8G双核或以上，内存:512M或以上 3.显示方式：前后双屏彩色显示 4.键盘类型：密码键盘：触摸按键，操作员键盘：机械按键 5.支持卡类型：支持频率13.56MHZ非接触式卡片，符合ISO/IEC 14443A/B标准,M1\CPU\S70 6.款式：卧式或挂式(由采购方根据实际项目需求采购具体款式) 7.通讯接口：支持TCP/IP、wifi、4G全网通等可选接口 8.识别方式：一体式或分体式识别方式(即：人脸识别和扫码装置可整合在消费终端内或与消费终端分体联接，具体由采购方根据实际项目需求采购款式)，同时支持卡、二维码、人脸识别（500至10000枚可选；活体人脸识别率：1:N或N:1识别准确率≥95%；支持包括但不限于海康威视等厂家的人脸信息库认证识别），二维码支持主扫与被扫 9.支持多媒体语音提示，支持中英文双语界面 10.支持持卡人刷卡实时信息圈存； 11.终端支持离线、在线两种工作模式 12.支持外接小票打印机 | 25 | 该报价是含税报价，报价应包括设备安装部署所需的辅材、终端接入平台所需软件系统开发改造、联调测试、施工、及三年免费售后维保等费用；
2 | 中端 | 1.采用主流操作系统（如Android或Linux或X86）， 2.CPU处理器：1.2G双核或以上，内存:128M或以上 3.显示方式：前后双屏彩色显示 4.键盘类型：密码键盘：触摸按键，操作员键盘：机械按键 5.支持卡类型：支持频率13.56MHZ非接触式卡片，符合ISO/IEC 14443A/B标准,M1\CPU\S70 6.款式：卧式或挂式(由采购方根据实际项目需求采购具体款式) 7.通讯接口：支持TCP/IP、wifi、4G全网通等可选接口 8.识别方式：一体式或分体式识别方式(即：扫码装置可整合在消费终端内或与消费终端分体联接，具体由采购方根据实际项目需求采购款式)，同时支持卡、二维码，二维码支持主扫和被扫 9.支持多媒体语音提示，支持中英文双语界面 10.支持离线、在线两种工作模式 11.支持持卡人刷卡实时信息圈存； | 107
3 | 低端 | 1.款式：卧式或挂式(由采购方根据实际项目需求采购具体款式) 2.CPU处理器：32位ARM处理器,内存:64M或以上 3.识别方式：13.56MHZ非接触卡，符合ISO/IEC 14443A/B标准,M1\CPU\S70 4.读卡距离：3-10CM 5.读写时间：≤1s 6.通信接口：TCP/IP、wifi、4G全网通等可选接口 7.工作模式:脱机、联网两种 8.支持持卡人刷卡实时信息圈存； | 20