## Sheet1
附件2-1：立式现金智能柜员机配置清单
序号 | 模块名称 | 标配 | 性能参数
1 | 主控系统 | 标配 | CPU：intel酷睿i5 双核3.3GHz或以上处理器
内存：容量8G（含）以上，DDR4；
硬盘：500GB SSD固态硬盘以上；
显卡：1G独立显卡
操作系统：正版 Windows7 32位；还需支持操作系统升级、更换；
网卡：集成10M/100M/1000M自适应网络接口两个，支持TCP/IP协议
接口：USB接口10个、COM接口10个，接口满足模块正常使用；
2 | 操作显示屏+触摸屏 | 标配 | 类型：电容电磁双触液晶屏带防窥；
长宽比：16:9；
分辨率：1920*1080，屏幕尺寸19寸、21寸均可；
亮度： 350cd/㎡
对比度：1000：1
多点触摸，防尘、防水、防窥；
集成手写签字板；
采用电磁感应技术，支持书写和签名功能，笔迹保真；
| 电子签名笔 | 标配 | 类型：电磁压感感应笔；
维护性：笔尖可更换；
连接方式：设备有凹槽或孔洞设计存放签名笔，签名笔通过线缆同设备连接，线缆可伸缩、可更换。
| 电子签名加密模块 | 选配 | 加密方式：硬件加密，对电子签名轨迹数据、矢量图进行加密传输
执行标准：加密芯片经过国家密码局认证
加密算法：支持通用算法（RSA、DES、3DES）、国密算法（SM2、SM3、SM4）
支持密钥及敏感数据拆封自毁
3 | 后台维护屏 （穿墙式） | 选配 | 10.4英寸触摸显示屏。
（穿墙式）
4 | 密码键盘 | 标配 | 形式：标准EPP硬件加密键盘；
材质：不锈钢金属；
键位数：16键，其中10只数字键（0－9），6只功能键（小数点、更正、取消、确认、00、预留空白键）；
加密性能：支持3DES、DES、MAC加密算法及ANSI X9.8PIN Block格式，符合ANSI X9.24安全标准，支持国密SM2、SM3、SM4，使用3DES加密算法加密2048字节的运算时间小于3秒；
密钥存储方式：硬加密，应用程序、硬件级不可读，加密模块具有振动、拆卸、分解、温度变化等条件的自毁装置，支持远程下载。
密码键盘具有防尘、防水、防暴及防偷窥的安全措施；
拥有有效期内的中国银行卡检测中心PBOC3.0测试认证或银联卡受理终端产品安全认证证书；
具有密码防窥设计；
5 | 吸入式二代证阅读扫描模块 | 标配 | 电动吸入式；
扫描方式：双面扫描，前进前出；
支持强制退出键；
掉电时自动吐证。
6 | 指纹仪 | 标配 | 电容式指纹仪；
通讯接口： RS-232标准接口/USB标准接口；
指纹录取模块支持180度调节或者正反向安装。
认假率（误识率）小于0.0001%
拒真率小于0.01%
匹配时间小于1秒（1000枚指纹内）
指纹仪内比对时间 小于300mS
可准确向后台报送设备状态
提供维尔指纹模块或者天诚盛业指纹模块
支持1:N或1:1比对的方法
7 | 人脸摄像头 | 标配 | 像素：高清，200万像素，1920*1080；
成像距离：30CM至无限远；
图像无畸变，垂直角度45度，水平角度45度；
角度可调节，精准检测是否为“活人”、“真人”；
8 | 全景摄像头 | 标配 | 像素：高清，200万像素，1920*1080；
可视角度对角角度160度；
具备全画面录像功能；
具有视频功能；
录像画面包含整个签名区域。
9 | 现金处理模块 | 标配 | 高性能循环机芯，具有大额存款和取款功能，存取款均进行钞票识别，支持100、50、20、10、5、1元不同面额混存混取（以钞箱实际配置为准）；兼容第四版、第五版人民币；
存款口容量500张，支持连续放钞，取款口容量200张，速度10张/秒；
存款口与取款口分离，存款口、取款口配均备电动闸门；
钞箱配置：4个循环钞箱+1个回收箱，循环箱容量最大3400张，回收箱500张，循环通用性高，可扩展支持分隔钞箱；
采用符合UL291 LEVEL 1标准现金保险柜；
具备人民币影像扫描及钞票冠字号OCR识别功能。
10 | 条码阅读模块 | 标配 | 解码能力：解读一维条形码、堆叠式/行排式二维条码和矩阵式二维条码；
支持常用的PDF417二维条码, Datamatrix二维条码,QR Code等码制；
解码时间小于2秒；
光线斜向下照射；
11 | 读发卡器 | 标配 | 读写卡类型：支持IC卡、磁卡发放
磁卡标准：IS07810 和 7811、IS07811 - 2、IOS7811 - 4、ISO7811-5 和 ISO7811- 6
卡片尺寸：IS07810ID - 1 - 型磁卡标准；
压纹凸字：IS07811 - 1 和 IS07811 - 3 标准；
卡片规格：长度：85.47 ~ 85.90 mm
宽度：53.92 ~ 54.18 mm
厚度：0.76 mm±0.1mm
卡箱数量： 1-3个
装载卡量： 单个卡箱装卡数量不少于100张
磁条卡重读率： 小于1/1000
IC卡触点寿命： 30万次以上
加装异形口防盗模块，自动检测防盗卡功能
支持吞卡自助取卡功能，支持换卡业务
接口类型： RS232
回收：10张及以上，支持回收箱满状态检测
支持指令吞卡，掉电时自动吞卡或根据指令退卡。
12 | 刷卡模块 | 选配 | 支持双向刷卡读卡功能，支持RS232、USB及键盘接口方式读卡
13 | 凭条打印机 | 标配 | 打印机类型： 热敏打印机；
纸卷规格： 80mm纸卷，误差不超过-1mm；
支持有黑标和无黑标全切，具备黑标检测；
具有少纸和缺纸检测开关及报警能力；
支持全图形打印；
14 | 存折打印机 | 标配 | 支持多种介质（存折或A4）打印；手动翻页；支持多种磁条标准的读写；汉字打印速度最大可以达到175汉字/秒；
具有全自动调整打印厚度、全自动定位和全自动纸张边界检测的处理功能；
15 | 开关门传感器 | 标配 | 支持开关门记录。
16 | 非接触式IC卡读取模块 | 标配 | 通讯方式：USB 接口 \RS232 接口；
卡座寿命：10 万次；
支持卡片类型：
符合 ISO-7816标准的 A、B 和 C 等级(5V)；
符合 ISO-14443标准的 A & B 类，支持银联PBOC3.0通讯协议，支持 Mifare S50 S70 卡片；
支持 NFC读取功能，支持非接IC卡交易功能；
RF 读写距离：≦ 50mm；
支持二代身份证信息读取
符合公安部GA450、1GA450、GA467、GA490标准规范
17 | 人体感应 | 标配 | 可感知人体接近状态，并通知设备启动/关闭屏幕或切换应用画面或广告画面；
感应距离:0~100厘米；
18 | 机柜（含锁具、导轨、气弹簧等） | 标配 | 整机符合人体工程学设计，布局合理，工艺精细；
全钢机柜，布线规范、合理；
内部线缆高压应用警示标志，内部线缆需要打捆；
防水、防尘、防锈、防腐、耐磨；
地脚可调节范围5-10cm；预留加装监控摄像头的位置和窗口
19 | 信号指示灯 | 标配 | 能获取柜门开关状态；
每一个需要与客户交互的设备模块支持通过 LED 指示灯方式进行操作指引。
20 | 电源模块 | 标配 | 负载稳定度：±1%典型值；
电压稳定度：0.5%典型值；
纹波及噪声：1%峰值
输入：市电 220V
输出功率：DC5V2A，12V4A，24V4A；
外置设备开关键，支持快速断电重启；
21 | UPS | 标配 | 外置UPS，确保最后一笔交易顺利完成